## Module
Détermination du module E.I
Données
| Base B = | 20 | mm
| Hauteur h = | 3 | mm
| Longueur l = | 650 | mm
Valeurs de flèche en fonction de la force appliquée
| P(N) | 0 | 0.5 | 1 | 1.5 | 2 | 2.5 | 3 | 4 | 5 | 6 | 7 | 10
| delta (mm) | 0 | 0.2 | 0.4 | 0.6 | 0.8 | 1.1 | 1.2 | 1.7 | 2.1 | 2.6 | 3.1 | 4.7
0
Coefficient directeur de la courbe: (48 E.I) / l3 = 2,1341
Calcul du moment quadratique de la section droite de la poutre I
I = B.h3 / 12
|  | I = | 20 * 33 / 12
|  | I = | 45 | mm4
Calcul du Module d'Young
48 E.I / l3 = 2,1341
E = 2,1341 x l3 / 48.I
|  | E = | 271332.0428 | MPa |  | E'= | 210000 | MPa |  | Erreur : |  | 29.2057 | %
Ce module paraît trop important pour un acier, pour les aciers de
construction, on trouve un Module d'Young de 210 000 MPa.
Supposant que nos valeurs de flèche sont trop faibles, nous allons indiquer
à la fois les valeurs calculées avec un E=271 332 MPa et E'=210 000 MPa

## 2appuis
Détermination de la charge critique
Poutre simplement appuyée aux deux extrémités
| P(N) | 15 | 30 | 50 | 65 | 80 | 100 | 115 | 130 | 150 | 160 | 170 | 180
| Delta (mm) | 0.1 | 0.2 | 0.4 | 0.5 | 0.7 | 1.1 | 1.4 | 2 | 3.4 | 4.7 | 7.8 | 13.4 | Détermination de la charge critique
Charge Critique expérimentale : Pcr =180 N
Charge Critique théorique :
Pcr th = p2.E.I / l2
|  | Pcr th = |  | 285.2244 | N
|  | Pcr th' = |  | 220.7521 | N

## 1appui 1encas
Détermination de la charge critique
Poutre simplement appuyée aux deux extrémités
| P(N) | 50 | 100 | 150 | 180 | 220 | 270 | 300 | 320 | 340 | 360 | 380
| Delta (mm) | 0.15 | 0.35 | 0.55 | 0.7 | 1 | 1.55 | 2.2 | 2.7 | 3.8 | 5.75 | 9.75
Charge Critique expérimentale : Pcr =380 N
Charge Critique théorique :
Pcr th = p2.E.I / l2
|  |  | Pcr th = | 582.0906 | N.
|  |  | Pcr th' = | 450.5145 | N.

## 2 extr
Détermination de la charge critique
Poutre simplement appuyée aux deux extrémités
| P(N) | 100 | 200 | 300 | 400 | 470 | 540 | 610 | 680 | 720 | 740 | 760
| Delta (mm) | 0.6 | 0.9 | 1.4 | 2.1 | 2.75 | 3.65 | 5.15 | 7.8 | 10.25 | 12.45 | 15.1
Charge Critique expérimentale : Pcr =760 N
Charge Critique théorique :
Pcr th = p2.E.I / l2
| Pcr th = | 1140.8975 | N.
| Pcr th' = | 883.0084 | N.

## Influ long sur Pcr
Influence de la longueur sur la charge critique de flambement
| l (mm) | 750 | 700 | 650 | 625 | 600 | 550
| Pcr mesurée (N) | 130 | 150 | 180 | 190 | 220 | 230
| Pcr avec E=271 332 MPa (N) | 214.2352 | 245.9333 | 285.2244 | 308.4987 | 334.7425 | 398.3712
| Pcr avec E'=210 000 MPa (N) | 165.8094 | 190.3424 | 220.7521 | 238.7655 | 259.0771 | 308.3232
| Erreur relative (%) | 21 | 21 | 18 | 20 | 15 | 25